## ТЕНДЕР СВЕ
ПРОЈЕКТАНTСКИ ПРЕДМЕР РАДОВА
Уређење саобраћајнице и тротоара ул. Руђер Бошковић у Пироту
ПРОЈЕКАТ САОБРАЋАЈНИЦА / коловоз + тротоар /
поз | Опис радова | Јед. Мере | Количина | Јединична цена без ПДВ-а ( дин. ) | Јединична цена са ПДВ-ом ( дин. ) | Укупна цена без ПДВ-ом ( дин. ) | Укупна цена са ПДВ-ом ( дин. )
1 | 2 | 3 | 4 | 5 | 6 | 7 (4*5) | 8 (4*6)
НУМЕРИЧКИ ЕЛЕМ. ТРАСЕ: дужина трасе=920м П трасе /бруто/ = 10020м2 П асф /улица/ = 5900 м2 П асф /тр=1840+1260=3100 м2 Л ивичњака 18/12= 1090м Л ивичњака 24/18= 1820м П банкина = 600м2 П zelenilo = 280м2
Напомена: - У току извођења водити рачуна да се не оштете постојеће инсталације, темељи објеката, ограда и сл. - У договору са инвеститором и надзорним органом извршити упуштање ивичњака на местима пешачких и колских прелаза.
1 | ПРИПРЕМНИ РАДОВИ
1. | Обележавање и исколчавање трасе пре почетка радова и одржавање мерења током извођења радова. | m' | 920
2. | Опсецање ивице асфалтног коловоза d = 6.00-10.00cm машином за сечење асфалта, за наставак асф. радова Мерено на ситуацији; L= 120 m'. | m' | 120
3. | Рушење постојећих ивичњака пикамером са утоваром и одвозом на депонију СТД=10 km. Мерено на ситуацији; L=700 m' | m' | 700
4. | Рушење асфалтног застора саобраћајнице и постојећег тротоара просечне дебљине d=5-8cm, са утоваром и одвозом порушеног материјала на депонију до СТД=10km. Мерено на ситуацији; P=5900+1260=7160m²
| а) машинско 90% | m² | 6444
| б) ручно 10% | m² | 716
5. | Рушење разног матерјала,/углавном неарм. бетон,камене плоче/ испред стамбених објеката, на делу новопројектованог тротоара,банкина и сл., са машинским утоваром и одвозом на депонију до СТД=10km. Процена је да је на 30% од укупне поврине тротоара уређено у приватној режији. Мерено на ситуацији; P=500м*2.5м*0.30=375m² | m² | 375
УКУПНО ПРИПРЕМНИ РАДОВИ:
2 | ЗЕМЉАНИ РАДОВИ |  |  | 17 | 20.4 | 0 | 0
1. | Ископ земље III и IV категорије, са машинским утоваром и одвозом на депонију СТД = 10 км. Просек 30 цм. /коловоз 37 цм, тротоар 20цм/. Према граф.прил, П бруто= 10020м2 *0.30m= 3006 m3
| а) машински ископ 90% | m³ | 2705
| б) ручни ископ 10% | m³ | 301
2. | Сабијање и ваљање постељице, тротоара и саобраћајнице,са тачносшћу ± 3cm, до потребне збијености уз евентуално квашење, минимум Ms=40,0MPa. П бруто=10020m² | m² | 10020
3. | Евентуална замена материјала у подтлу (слабо носиво тло) на саобраћајници просечне дебљине d=0,50м ломљеним каменом величине 10 до 30 цм, збијености уз евентуално квашење, минимум Ms=40,0MPa. Цена обухвата: ископ слабоносивог тла са утоваром и одвозом ископаног материјала на депонију, набавку и превоз ломљеног камена, машинско разастирање, планирање са обрадом до потребне збијености. Замену подтла вршити уз сагласност надзорног органа и по одобрењу Инвеститора. Предвиђено 1200 м2*0,5=600м3 | m³ | 600
УКУПНО ЗЕМЉАНИ РАДОВИ
3 | ТРОТОАРНА И КОЛОВОЗНА КОНСТРУКЦИЈА
1. | Уграђивање тампонског слоја од механички стабилизованог дробљеног каменог агрегата 0/63mm, прос.дебљине d=30,0cm на делу коловоза и тротоара. Цена обухвата: набавку и превоз материјала, машинско разастирање, планирање и ваљање вибро ваљком уз потребно квашење. Контролу збијености извршити кружном плочом (ø30cm). Захтевани модул стишљивости на коловозу износи Ms=70,0 MPa, а на пешачким стазама Ms=550,0 MPa, висинскa толеранцијa ± 1cm. П бруто =10020*0.3 = 3006m³ | m³ | 3006
2. | Справљање и уграђивање асфалтне масе BNHS-16 дебљине d = 7.0 cm на саобраћајници. Цена обухвата: справљање са набавком материјала, транспорт, прскање емулзијом 0.3 kg/m2, уграђивање и збијање асфалтне мешавине. Мерено на ситуацији; P=5900*0.07*2.4=992t ,односно 5900м2 | m² | 5900
3. | Справљање и ручно уграђивање асфалтне масе BNHS-16 дебљине d = 5.0 cm на тротоарима. Цена обухвата: справљање са набавком материјала, транспорт, прскање емулзијом 0.3 kg/m2, уграђивање и збијање асфалтне мешавине. Мерено на ситуацији; P=3100*0.05*2.4=372t , односно 3100м2 | m² | 3100
4. | Израда банкина и делова до ограда стамбених објеката од дробљеног каменог агрегата 0-31.5mm, просечне дебљине d=15,0cm Цена обухвата: набавку и превоз материјала, разастирање, планирање и ваљање вибро ваљком уз потребно квашење.Уградња на местима по одлуци надзорног органа. Мерено на ситуац. P=600 m² | m² | 600
5. | Набавка, транспорт и уградња сивих бетонских ивичњака 18/12cm на бетонској подлози MB 20. Цена обухвата: превоз и ручно уграђивање бетона у подлогу и полагање ивичњака са фуговањем. Мерено на ситуацији; L=1090m¹ | m¹ | 1090
6. | Набавка, транспорт и уградња сивих бетонских ивичњака 24/18cm на бетонској подлози MB 20. Цена обухвата: превоз и ручно уграђивање бетона у подлогу и полагање ивичњака са фуговањем. Мерено на ситуацији; L=1850m¹ | m¹ | 1850
УКУПНО ТРОТОАРНА И КОЛОВОЗНА КОНСТРУКЦИЈА
4 | РАДОВИ ОЗЕЛЕЊАВАЊА И НАДСТРЕШНИЦА ЗА БИЦИКЛЕ
1. | Хумусирање зелених парковских површина. Извршити набавку, утовар, довоз и разастирање плодне хумусне земље у слоју дебљине 30cm са давањем надвишења (надмера) од 15% како би после слегања, земља заузела пројектоване коте. Извршити фино планирање хунусираних површина. Мерено на ситуацији; P=280,0m² | m² | 280
2. | Набавка и садња високог растиња са дубинским кореновим системом /препорука: Ликвидамбар, садница висине 2м, високи лишћар брзог раста, намењен за дрвореде и сл. Садницу обезбедити дрврним стубом према нормативима. Обрачун по комаду. | kom. | 30
3. | Набавка и садња семена мешане парковске траве 15кг за 280,0m² | m² | 3100
4. | Израда држача за четири бицикле. Држач бицикала израдити од бојених, поцинкованих бешавних цеви пречника Ø50, 30 и 20mm или одговарајућих сандучастих профила, у комплету са настрешницом изнад њега од квалитетног лексана у боји по избору пројектанта. Комплетну металну конструкцију обојити основном бојом и завршним емајл лаком тамно сиве боје а лексан дебљине 12mm у зеленој или дим боји површине 2,15/3,15m. Oбрачун по kom. | ком | 1
УКУПНО РАДОВИ ОЗЕЛЕЊАВАЊА И НАДСТРЕШНИЦА ЗА БИЦИКЛЕ
РЕКАПИТУЛАЦИЈА - ПРОЈЕКАТ САОБРАЋАЈНИЦА / коловоз + тротоар /
| Врста радова |  |  |  | Цена без ПДВ-а
1 | ПРИПРЕМНИ РАДОВИ
2 | ЗЕМЉАНИ РАДОВИ
3 | ТРОТОАРНА И КОЛОВОЗНА КОНСТРУКЦИЈА
4 | РАДОВИ ОЗЕЛЕЊАВАЊА И НАДСТРЕШНИЦА ЗА БИЦИКЛЕ
|  |  |  | 68 | 81.6 | 0 | 0
УКУПНО БЕЗ ПДВ-а
ПДВ
УКУПНО СА ПДВ-ом
ПРЕДМЕР И ПРЕДРАЧУН САОБРАЋАЈНЕ СИГНАЛИЗАЦИЈЕ И ОПРЕМЕ
Уређење улице Руђера Бошковића Пироту
8 – ПРОЈЕКАТ САОБРАЋАЈА И САОБРАЋАЈНЕ СИГНАЛИЗАЦИЈЕ
поз | Опис радова | Јед. мере | Кол. | Јединична цена без ПДВ-а ( дин.) | Јединична цена са ПДВ-ом ( дин.) | Укупна цена без ПДВ-ом ( дин.) | Укупна цена са ПДВ-ом ( дин.)
1 | 2 | 3 | 4 | 5 | 6 | 7 (4*5) | 8 (4*6)
1 | САОБРАЋАЈНИ ЗНАКОВИ
1.1. | Стандардни саобраћајни знакови
1.1.2. | Знакови изричитих наредби
| II-1, а=90cm, класа 2 | ком | 2
| II-2, Ø60cm, класа 2 | ком | 1
| II-4, Ø60cm, класа 1 | ком | 1
| II-30(50), Ø60cm, класа 1 | ком | 3
| II-45, Ø60cm, класа 1 | ком | 2
1.1.3. | Знакови обавештења
| III-3, 60x60cm, класа 1 | ком | 1
| III-3, 60x60cm, класа 2 | ком | 1
| III-6, 60x60cm, класа 2 | ком | 4
| III-23, 160x60cm, класа 1 | ком | 1
| III-23.1, 160x60cm, класа 1 | ком | 1
| III-24, 80x60cm, класа 1 | ком | 1
| III-24.1, 80x60cm, класа 1 | ком | 1
| III-49, 60x90cm, класа 1 | ком | 2
| III-84, 30x100cm, класа 1 | ком | 2
1.1.4. | Допунске табле
| IV-23, 60x60cm, класа 1 | ком | 1
| IV-23, 60x60cm, класа 2 | ком | 2
1.2. | Носачи саобраћајних знакова |  |  | 17 | 20.4 | 0 | 0
1.2.1. | Једноцевни носач саобраћајног знака, израђен од поцинковане челичне цеви пречника Ø6cm, дужине Ln, са горње стране затворен пластичним чепом или заварен
| Ln=2.6m | ком | 9
| Ln=3.4m | ком | 5
| Ln=3.7m | ком | 3
| Ln=4.0m | ком | 2
| Ln=4.2m | ком | 1
| Ln=4.6m | ком | 1
САОБРАЋАЈНИ ЗНАКОВИ, УКУПНО:
2 | ОЗНАКЕ НА ПУТУ
2.1. | Рад на изради уздужних ознака на коловозу SRPS U.S4.222-224
| Разделна неиспрекидана линија, разделна испрекидана линија и линија водиља (1-1м), беле боје ширине d=12cm. Обрачун по (m²) пуног поља. | m² | 91.2
2.2. | Рад на изради попречних ознака на коловозу SRPS U.S4.225-227
| Линија заустављања (V-1) и (V-1.1). Обрачун по (m²) пуног поља. | m² | 8.1
| Пешачки прелаз (V-4) беле боје. Обрачун по (m²) пуног поља. | m² | 89
2.3. | Рад на изради осталих ознака на коловозу SRPS U.S4.229-234
| Место резервисано за аутобуско стајалиште (V-16.2) дужине 14m. Обрачун је по (m²) пуног поља. | m² | 22.8
ОЗНАКЕ НА ПУТУ, УКУПНО:
3 | МОНТАЖА И ДЕМОНТАЖА САОБРАЋАЈНЕ СИГНАЛИЗАЦИЈЕ И ОПРЕМЕ
3.1. | Монтажа саобраћајног знака на уграђени стуб носач | ком | 26
3.2. | Монтажа стуба носача саобраћајног знака у бетонску стопу МБ20 префабриковану или изливену на лицу места, са урачунатим материјалом и припремним радовима. Вишак земље уклонити на депонију до 3km или по налогу надзорног органа. | ком | 21
МОНТАЖА И ДЕМОНТАЖА САОБРАЋАЈНЕ СИГНАЛИЗАЦИЈЕ И ОПРЕМЕ, УКУПНО:
РЕКАПИТУЛАЦИЈА - ПРОЈЕКАТ САОБРАЋАЈА И САОБРАЋАЈНЕ СИГНАЛИЗАЦИЈЕ
| Врста радова |  |  |  | Цена без ПДВ-а
1 | САОБРАЋАЈНИ ЗНАКОВИ
2 | ОЗНАКЕ НА ПУТУ
3 | МОНТАЖА И ДЕМОНТАЖА САОБРАЋАЈНЕ СИГНАЛИЗАЦИЈЕ И ОПРЕМЕ
|  |  |  | 68 | 81.6 | 0 | 0
УКУПНО БЕЗ ПДВ-а
ПДВ
УКУПНО СА ПДВ-ом
ЗБИРНА РЕКАПИТУЛАЦИЈА
| Врста радова |  |  |  | Цена без ПДВ-а
1 | ПРОЈЕКАТ САОБРАЋАЈНИЦА / коловоз + тротоар /
2 | ПРОЈЕКАТ САОБРАЋАЈА И САОБРАЋАЈНЕ СИГНАЛИЗАЦИЈЕ
|  |  |  | 68 | 81.6 | 0 | 0
УКУПНО БЕЗ ПДВ-а
ПДВ
УКУПНО СА ПДВ-ом